## 实时数据
帧类型码 | 0x11 |  | 传送间隔 | 周期上送、变位上送、召唤 | codecEnum | CODEC_MONITORING_DATA
功能 | 上送充电枪实时数据，周期上送时，待机5分钟、充电15秒 |  |  |  | PTC | 17
样例报文 | 68（起始标志）40（数据长度）1A03（序列号域）00（加密标志）11（类型）00000000000000000000000000000000（交易流水号）55031412782305（桩编码）02（枪号：1号枪）00（状态：离线）01（是否归位：已归位）01（是否插枪：是）0200（输出电压：0）0000（输出电流：0）00（枪线温度：10）0000000000000000（枪线编码）00（soc：0）00（电池组最高温度：0）00 00（累计充电时间：0）00 00（剩余时间：0）00 00 00 00（充电度数：0）00 00 00 00（计损充电度数：0）00 00 00 00（已充金额：0）0000（硬件故障：无）9DAC（帧校验域）
解析样例 | {"chargeStatus":3,"chargedTime":2940,"connectingStatus":1,"consume":93.93,"guNum":1,"gunNo":"3201060002466601","gunTemp":40,"hardwareFailure":0,"highestTemp":40,"inPlace":2,"leftTime":5,"pileA":154.8,"pileKw":72.2,"pileKwIncludingLoss":0.0,"pileNumber":"32010600024666","pileV":578.0,"soc":93,"tradeNo":"00000000000000000000000000003200"}
序号 | 参数名称 | 数据类型 | 长度(Byte) | 备注 |  | 解析字段
1 | 交易流水号 | BCD码 | 16 | 见名词解释 |  | tradeNo
2 | 桩编号 | BCD码 | 7 | 不足7位补0 |  | pileNumber
3 | 枪号 | BCD码 | 1 |  |  | guNum
4 | 状态 | BIN码 | 1 | 0x00：离线 0x01：故障 0x02：空闲 0x03：充电 |  | chargeStatus
5 | 枪是否归位 | BIN码 | 1 | 0x00否 0x01是 0x02未知 |  | inPlace
6 | 是否插枪 | BIN码 | 1 | 0x00否 0x01是 需做到变位上送 |  | connectingStatus
7 | 输出电压 | BIN码 | 2 | 精确到小数点后一位；待机置零 |  | pileV
8 | 输出电流 | BIN码 | 2 | 精确到小数点后一位；待机置零 |  | pileA
9 | 枪线温度 | BIN码 | 1 | 整形，偏移量-50；待机置零 |  | gunTemp
10 | 枪线编码 | BIN码 | 8 | 没有置零 |  | gunCode
11 | SOC | BIN码 | 1 | 待机置零；交流桩置零 |  | soc
12 | 电池组最高温度 | BIN码 | 1 | 整形，偏移量-50 ºC；待机置零；交流桩置零 |  | highestTemp
13 | 累计充电时间 | BIN码 | 2 | 单位：min；待机置零 |  | chargedTime
14 | 剩余时间 | BIN码 | 2 | 单位：min；待机置零、交流桩置零 |  | leftTime
15 | 充电度数 | BIN码 | 4 | 精确到小数点后一位；待机置零 |  | pileKw
16 | 计损充电度数 | BIN码 | 4 | 精确到小数点后一位；待机置零 |  | pileKwIncludingLoss
17 | 已充金额 | BIN码 | 4 | 精确到小数点后四位；待机置零 |  | consume
18 | 硬件故障 | BIN码 | 2 | Bit位表示（0否1是），低位到高位顺序 |  | hardwareFailure
Bit1：急停按钮动作故障；
Bit2：无可用整流模块；
Bit3：出风口温度过高；
Bit4：交流防雷故障；
Bit5：交直流模块 DC20 通信中断；
Bit6：绝缘检测模块 FC08 通信中断；
Bit7：电度表通信中断；
Bit8：读卡器通信中断；
Bit9：RC10 通信中断；
Bit10：风扇调速板故障；
Bit11：直流熔断器故障；
Bit12：高压接触器故障；
Bit13：门打开；

## 结算
帧类型码 | 0x39 |  | 传送间隔 | 主动上送 | codecEnum | CODEC_OFFLINE_TRADE_RECORD_NEW
功能 | 充电桩在网络正常情况下，主运发送结算账单，直到运营平台响应成账单上传成功，收到账单结算成功，本账单在充电桩本地删除。每次接收到启机命令并已执行启机过程，无论启机成功与否，都需生成账单上传 |  |  |  | PTC | 57
样例报文 | 68（起始标志）A0（数据长度）8001（序列号域）00（加密标志）37（类型）55031412782305012018061910262392（交易流水号）55031412782305（桩编码）01（枪号：1枪）00000000000030（开始时间：2015-11-16 15:15:12）00000000000030（结束时间：2015-11-16 15:15:12）D0FB0100（尖单价:1.30000）00000000（尖电量：0）00000000（计损尖电量：0）00000000（尖金额：0）D0FB0100（峰单价: 1.30000）00000000（峰电量：0）00000000（计损峰电量：0）00000000（峰金额：0）D0FB0100（平单价: 1.30000）00000000（平电量：0）00000000（计损平电量：0）00000000（平金额：0）D0FB0100（谷单价: 1.30000）00000000（谷电量：0）00000000（计损谷电量：0）00000000（谷金额：0）00000000（电表总起值：0）00000000（电表总止值：0）00000000（总电量：0）00000000（计损总电量：0）00000000（消费金额：0）0000000000000000000000000000000000（VIN码）02（交易标识：app启动）50C3190A130612（交易时间：2015-11-16 15:15:12）00（停止原因：无）00000000D14B0A54（物理卡号：540A4BD1）388C（帧校验域）
样例报文 | {"chargedPower":12.5,"chargedPrice":8.5,"electricityEndValue":1194.41,"electricityStartValue":1181.91,"endTime":1597605251000,"flatMoney":0.0,"flatPower":0.0,"flatPrice":0.0,"gunCode":"3201060001000602","gunNum":2,"lossChargedPower":0.0,"lossFlatPower":0.0,"lossPeakPower":0.0,"lossTopPower":0.0,"lossValleyPower":0.0,"peakMoney":0.0,"peakPower":0.0,"peakPrice":0.88,"phyCard":"4192","pileNumber":"32010600010006","signT":1,"startTime":1597604366000,"stopReason":144,"topMoney":8.5,"topPower":12.5,"topPrice":0.68,"tradeSeq":"00000000000000000000000000003200","tradeTime":1597605251000,"valleyMoney":0.0,"valleyPower":0.0,"valleyPrice":1.18,"vin":"LGXCE6DB5H0259899"}
序号 | 参数名称 | 数据类型 | 长度(Byte) | 备注 |  | 解析字段
1 | 交易流水号 | BCD码 | 16 | 见名词解释 |  | tradeNo
2 | 桩编号 | BCD码 | 7 | 不足7位补0 |  | pileNumber
3 | 枪号 | BCD码 | 1 |  |  | guNum
4 | 开始时间 | BIN | 7 | CP56Time2a格式 |  | startTime
5 | 结束时间 | BIN | 7 | CP56Time2a格式 |  | endTime
6 | 尖单价 | BIN | 4 | 精确到小数点后五位（见费率帧） |  | topPrice
7 | 尖电量 | BIN | 4 | 精确到小数点后两位 |  | topPower
8 | 计损尖电量 | BIN | 4 | 精确到小数点后两位 |  | lossTopPower
9 | 尖金额 | BIN | 4 | 精确到小数点后两位 |  | topMoney
10 | 峰单价 | BIN | 4 | 精确到小数点后五位 |  | peakPrice
11 | 峰电量 | BIN | 4 | 精确到小数点后两位 |  | peakPower
12 | 计损峰电量 | BIN | 4 | 精确到小数点后两位 |  | lossPeakPower
13 | 峰金额 | BIN | 4 | 精确到小数点后两位 |  | peakMoney
14 | 平单价 | BIN | 4 | 精确到小数点后五位 |  | flatPrice
15 | 平电量 | BIN | 4 | 精确到小数点后两位 |  | flatPower
16 | 计损平电量 | BIN | 4 | 精确到小数点后两位 |  | lossFlatPower
17 | 平金额 | BIN | 4 | 精确到小数点后两位 |  | flatMoney
18 | 谷单价 | BIN | 4 | 精确到小数点后五位 |  | valleyPrice
19 | 谷电量 | BIN | 4 | 精确到小数点后两位 |  | valleyPower
20 | 计损谷电量 | BIN | 4 | 精确到小数点后两位 |  | lossValleyPower
21 | 谷金额 | BIN | 4 | 精确到小数点后两位 |  | valleyMoney
22 | 电表总起值 | BIN | 4 | 精确到小数点后两位 |  | meterValueStart
23 | 电表总止值 | BIN | 4 | 精确到小数点后两位 |  | meterValueEnd
24 | 总电量 | BIN | 4 | 精确到小数点后两位 |  | chargedPower
25 | 计损总电量 | BIN | 4 | 精确到小数点后两位 |  | lossChargedPower
26 | 消费金额 | BIN | 4 | 精确到小数点后两位 |  | chargedSumMoney
27 | 电动汽车唯一标识 | ASCII | 17 | VIN码，此处VIN码和充电时VIN码不同，正序直接上传，无需补0和反序 |  | vinCode
28 | 交易标识 | BIN | 1 | 0x01：app启动 0x02：卡启动 0x04：离线卡启动0x05: vin码启动充电 |  | signT
29 | 交易日期、时间 | BIN | 7 | CP56Time2a格式 |  | tradeTime
30 | 停止原因 | BIN | 1 | 见附录11.1 |  | stopReason
31 | 物理卡号 | BIN码 | 8 | 不足8位补0 |  | phyCard
32 | 结算时间-开始时间 |  |  |  |  | chargedSumTime

## 充电握手
帧类型码 | 0x15 |  | 传送间隔 | 主动上送 | codecEnum | CODEC_HAND_SHAKING_DATA
功能 | GBT-27930充电桩与BMS充电握手阶段报文 |  |  |  | PTC | 21
样例报文 | 68（起始标志）4B（数据长度）0015（序列号域）00（加密标志）15（类型）3201020000000011151116155535026（交易流水号）32010200000001（桩编码）01（枪号）000000(BMS 通信协议版本号)00( BMS电池类型) 0000 (BMS整车动力蓄电池系统额定容量) 0000(BMS整车动力蓄电池系统额定总电压) 0000(BMS电池生产厂商名称) 0000(BMS电池组序号) 00(BMS电池组生产日期年)00(BMS电池组生产日期月)00(BMS电池组生产日期日)000000(BMS电池组充电次数)00(BMS电池组产权标识)00(预留位) 0000000000000000000000000000000000 (BMS车辆识别码) 0000000000000000(BMS 软件版本号) FED2（帧校验域）
解析样例 | {"batteryCapacity":2304.1,"batteryManufacturers":"\u0005\u0000\u0000\u0000","batteryNumber":"00000000","batteryType":2,"batteryVoltage":3074.1,"chargedTimes":1426063961,"codecEnum":"CODEC_HAND_SHAKING_DATA","guNum":102,"gunCode":"185932010600020102","idCode":"#\u0000\u0000\u0000#\u0000\u0000\u0000IΜ\u0000\u0000\u0000\u0000\u009F{H","pileNumber":"18593201060002","productionDate":"2084-12-05 17:29:00","propertySign":85,"protocolVersion":64,"redisCacheUtil":{},"softEdtion":"060132030015AB0B","tradeNo":"00113201060002664001202008181637"}
序号 | 参数名称 | 数据类型 | 长度(Byte) | 备注 |  | 解析字段
1 | 交易流水号 | BCD码 | 16 | 见名词解释 |  | tradeNo
2 | 桩编号 | BCD码 | 7 | 不足7位补0 |  | pileNumber
3 | 枪号 | BCD码 | 1 |  |  | guNum
4 | BMS 通信协议版本号 | BIN | 3 | 当前版本为 V1.1，表示为：byte3，byte2—0001H；byte1—01H |  | protocolVersion
5 | BMS电池类型 | BIN | 1 | 电池类型,01H:铅酸电池;02H:氢电池;03H:磷酸铁锂电池;04H:锰酸锂电池;05H:钴酸锂电池;06H:三元材料电池;07H:聚合物锂离子电池;08H:钛酸锂电池;FFH:其他; |  | batteryType
6 | BMS整车动力蓄电池系统额定容量 | BIN | 2 | 0.1 Ah /位，0 Ah 偏移量 |  | batteryCapacity
7 | BMS整车动力蓄电池系统额定总电压 | BIN | 2 | 0.1V/位，0V 偏移量 |  | batteryVoltage
8 | BMS电池生产厂商名称 | BIN | 4 | 标准 ASCII 码 |  | batteryManufacturers
9 | BMS电池组序号 | BIN | 4 | 预留，由厂商自行定义 |  | batteryNumber
10 | BMS电池组生产日期年 | BIN | 1 | 1985 年偏移量，数据范围：1985～2235 年 |  | productionDate
11 | BMS电池组生产日期月 | BIN | 1 | 0 月偏移量，数据范围：1～12 月
12 | BMS电池组生产日期日 | BIN | 1 | 0 日偏移量，数据范围：1～31 日
13 | BMS电池组充电次数 | BIN | 3 | 1 次/位，0 次偏移量，以 BMS 统计为准 |  | chargedTimes
14 | BMS电池组产权标识 | BIN | 1 | （<0>：=租赁；<1>：=车自有） |  | propertySign
15 | 预留位 | BIN | 1
16 | BMS车辆识别码 | BIN | 17 | VIN |  | idCode
17 | BMS 软件版本号 | BIN | 8 |  |  | softEdtion

## 参数配置
帧类型码 | 0x17 |  | 传送间隔 | 主动上送 | codecEnum | CODEC_PARAM_SETTING_DATA
功能 | GBT-27930充电桩与BMS参数配置阶段报文 |  |  |  | PTC | 23
样例报文 | 68（起始标志）31（数据长度）0016（序列号域）00（加密标志）17（类型）3201020000000011151116155535026（交易流水号）32010200000001（桩编码）01（枪号）0000(BMS单体动力蓄电池最高允许充电电压)0000(BMS最高允许充电电流) 0000 (BMS动力蓄电池标称总能量) 0000(BMS最高允许充电总电压) 00(BMS最高允许温度) 0000(BMS整车动力蓄电池荷电状态(soc)) 0000(BMS整车动力蓄电池当前电池电压)0000(电桩最高输出电压)0000(电桩最低输出电压) 0000(电桩最大输出电流)0000(电桩最小输出电流) D18A（帧校验域）
解析样例 | {"codecEnum":"CODEC_PARAM_SETTING_DATA","currentVoltage":0.0,"guNum":88,"gunCode":"57623201060002088","maxOutCurrent":1331.2,"maxOutVoltage":0.0,"maxPermittedCurrent":51.5,"maxPermittedTemp":-47.0,"maxPermittedVoltage":6069.4,"maxPower":5606.5,"maxSinglePermittedPower":5.21,"minOutCurrent":1647.8,"minOutVoltage":0.0,"pileNumber":"57623201060002","soc":0.0,"tradeNo":"00113201060002580902202008172329"}
序号 | 参数名称 | 数据类型 | 长度(Byte) | 备注 |  | 解析字段
1 | 交易流水号 | BCD码 | 16 | 见名词解释 |  | tradeNo
2 | 桩编号 | BCD码 | 7 | 不足7位补0 |  | pileNumber
3 | 枪号 | BCD码 | 1 |  |  | guNum
4 | BMS单体动力蓄电池最高允许充电电压 | BIN | 2 | 0.01 V/位，0 V 偏移量； 数据范围：0~24 V |  | maxSinglePermittedPower
5 | BMS最高允许充电电流 | BIN | 2 | 0.1 A/位，-400A 偏移量 |  | maxPermittedCurrent
6 | BMS动力蓄电池标称总能量 | BIN | 2 | 0.1 kWh/位，0 kWh 偏移量； 数据范围：0~1000 kWh |  | maxPower
7 | BMS最高允许充电总电压 | BIN | 2 | 0.1 V/位，0 V 偏移量 |  | maxPermittedVoltage
8 | BMS最高允许温度 | BIN | 1 | 1ºC/位，-50 ºC 偏移量；数据范围：-50 ºC ~+200 ºC |  | maxPermittedTemp
9 | BMS整车动力蓄电池荷电状态(soc) | BIN | 2 | 0.1%/位，0%偏移量；数据范围：0~100% |  | soc
10 | BMS整车动力蓄电池当前电池电压 | BIN | 2 | 整车动力蓄电池总电压 |  | currentVoltage
11 | 电桩最高输出电压 | BIN | 2 | 0.1 V /位，0 V 偏移量 |  | maxOutVoltage
12 | 电桩最低输出电压 | BIN | 2 | 0.1 V /位，0 V 偏移量 |  | minOutVoltage
13 | 电桩最大输出电流 | BIN | 2 | 0.1 A/位，-400 A 偏移量 |  | maxOutCurrent
14 | 电桩最小输出电流 | BIN | 2 | 0.1 A/位，-400 A 偏移量 |  | minOutCurrent

## 充电结束
帧类型码 | 0x19 |  | 传送间隔 | 主动上送 | codecEnum | CODEC_CHARGE_ENDING_DATA
功能 | GBT-27930充电桩与BMS充电结束阶段报文 |  |  |  | PTC | 25
样例报文 | 68（起始标志）2B（数据长度）0016（序列号域）00（加密标志）19（类型）3201020000000011151116155535026（交易流水号）32010200000001（桩编码）01（枪号）00(BMS中止荷电状态 SOC)0000(BMS动力蓄电池单体最低电压) 0000 (BMS动力蓄电池单体最高电压) 00(BMS动力蓄电池最低温度) 00(BMS动力蓄电池最高温度) 0000(电桩累计充电时间) 0000(电桩输出能量)00000000(电桩充电机编号) AE36（帧校验域）
解析样例 | {"chargedPower":128.3,"chargedTime":23,"chargerNumber":"00000000","codecEnum":"CODEC_CHARGE_ENDING_DATA","guNum":2,"gunCode":"3201030000035902","maxSingleVoltage":40.7,"maxTemp":84,"minSingleVoltage":40.6,"minTemp":32,"pileNumber":"32010300000359","soc":86.0,"tradeNo":"32010300000359022020081816452547"}
序号 | 参数名称 | 数据类型 | 长度(Byte) | 备注 |  | 解析字段
1 | 交易流水号 | BCD码 | 16 | 见名词解释 |  | tradeNo
2 | 桩编号 | BCD码 | 7 | 不足7位补0 |  | pileNumber
3 | 枪号 | BCD码 | 1 |  |  | guNum
4 | BMS中止荷电状态 SOC | BIN | 1 | 1%/位，0%偏移量；数据范围：0~100% |  | soc
5 | BMS动力蓄电池单体最低电压 | BIN | 2 | 0.01 V/位，0 V 偏移量；数据范围：0 ~24 V |  | minSingleVoltage
6 | BMS动力蓄电池单体最高电压 | BIN | 2 | 0.01 V/位，0 V 偏移量；数据范围：0 ~24 V |  | maxSingleVoltage
7 | BMS动力蓄电池最低温度 | BIN | 1 | 1ºC/位，-50 ºC 偏移量；数据范围：-50 ºC ~+200 ºC |  | minTemp
8 | BMS动力蓄电池最高温度 | BIN | 1 | 1ºC/位，-50 ºC 偏移量；数据范围：-50 ºC ~+200 ºC |  | maxTemp
9 | 电桩累计充电时间 | BIN | 2 | 1 min/位，0 min 偏移量；数据范围：0~600 min |  | chargedTime
10 | 电桩输出能量 | BIN | 2 | 0.1 kWh/位，0 kWh 偏移量；数据范围：0~1000 kWh |  | chargedPower
11 | 电桩充电机编号 | BIN | 4 | 充 电 机编 号， 1/ 位， 1 偏移 量 ，数 据范 围 ： 0 ～0xFFFFFFFF |  | chargerNumber

## 错误报文
帧类型码 | 0x1B |  | 传送间隔 | 主动上送 | codecEnum | CODEC_ERROR_DATA
功能 | GBT-27930充电桩与BMS充电错误报文 |  |  |  | PTC | 27
样例报文 | 68（起始标志）24（数据长度）0017（序列号域）00（加密标志）1B（类型）3201020000000011151116155535026（交易流水号）32010200000001（桩编码）01（枪号）00(序号4-6) 00 (序号7-9) 00 (序号10-12) 00(13-14) 00(15-16) 00(17-19) 00(20-23)00 (24-25) A2F3（帧校验域）
解析样例 | {"codecEnum":"CODEC_ERROR_DATA","guNum":1,"gunCode":"3201030000036801","otherBmsTimeout":0,"otherPileTimeout":0,"pileNumber":"32010300000368","receiveBmsPreTimeout":0,"receiveBmsReqTimeout":0,"receiveBmsStaticsTimeout":0,"receiveBmsStatusTimeout":0,"receiveBmsStopChargeTimeout":0,"receiveBmsTimeout":0,"receiveEndingTimeout":0,"receiveParamsTimeout":0,"receivePilePreTimeout":0,"receivePileStaticsTimeout":0,"receivePileStatusTimeout":0,"receiveSPNTimeout1":0,"receiveSPNTimeout2":0,"receiveSynPoTimeout":0,"tradeNo":"32010300000368012008182009202420"}
序号 | 参数名称 | 数据类型 | 长度 | 备注 |  | 解析字段
1 | 交易流水号 | BCD码 | 16 Byte | 见名词解释 |  | tradeNo
2 | 桩编号 | BCD码 | 7 Byte | 不足7位补0 |  | pileNumber
3 | 枪号 | BCD码 | 1 Byte |  |  | guNum
4 | 接收 SPN2560=0x00 的充电机辨识报文超时 | BIN | 2 位 | <00>：=正常；<01>：=超时； <10>：=不可信状态 |  | receiveSPNTimeout1
5 | 接收 SPN2560=0xAA 的充电机辨识报文超时 | BIN | 2 位 | <00>：=正常；<01>：=超时； <10>：=不可信状态 |  | receiveSPNTimeout2
6 | 预留位 | BIN | 4位 | 0
7 | 接收充电机的时间同步和充电机最大输出能力报文超时 | BIN | 2 位 | <00>：=正常；<01>：=超时； <10>：=不可信状态 |  | receiveSynPoTimeout
8 | 接收充电机完成充电准备报文超时 | BIN | 2 位 | <00>：=正常；<01>：=超时； <10>：=不可信状态 |  | receivePilePreTimeout
9 | 预留位 | BIN | 4位 | 0
10 | 接收充电机充电状态报文超时 | BIN | 2 位 | <00>：=正常；<01>：=超时； <10>：=不可信状态 |  | receivePileStatusTimeout
11 | 接收充电机中止充电报文超时 | BIN | 2 位 | <00>：=正常；<01>：=超时； <10>：=不可信状态 |  | receiveEndingTimeout
12 | 预留位 | BIN | 4位 | 0
13 | 接收充电机充电统计报文超时 | BIN | 2 位 | <00>：=正常；<01>：=超时； <10>：=不可信状态 |  | receivePileStaticsTimeout
14 | BMS其他 | BIN | 6 位 |  |  | otherPileTimeout
15 | 接收 BMS 和车辆的辨识报文超时 | BIN | 2 位 | <00>：=正常；<01>：=超时； <10>：=不可信状态 |  | receiveBmsTimeout
16 | 预留位 | BIN | 6位
17 | 接收电池充电参数报文超时 | BIN | 2 位 | <00>：=正常；<01>：=超时； <10>：=不可信状态 |  | receiveParamsTimeout
18 | 接收 BMS 完成充电准备报文超时 | BIN | 2 位 | <00>：=正常；<01>：=超时； <10>：=不可信状态 |  | receiveBmsPreTimeout
19 | 预留位 | BIN | 4位
20 | 接收电池充电总状态报文超时 | BIN | 2 位 | <00>：=正常；<01>：=超时； <10>：=不可信状态 |  | receiveBmsStatusTimeout
21 | 接收电池充电要求报文超时 | BIN | 2 位 | <00>：=正常；<01>：=超时； <10>：=不可信状态 |  | receiveBmsReqTimeout
22 | 接收 BMS 中止充电报文超时 | BIN | 2 位 | <00>：=正常；<01>：=超时； <10>：=不可信状态 |  | receiveBmsStopChargeTimeout
23 | 预留位 | BIN | 2位
24 | 接收 BMS 充电统计报文超时 | BIN | 2 位 | <00>：=正常；<01>：=超时； <10>：=不可信状态 |  | receiveBmsStaticsTimeout
25 | 充电机其他 | BIN | 6 位 |  |  | otherBmsTimeout

## BMS需求与充电机输出
帧类型码 | 0x23 |  | 传送间隔 | 周期上送（15秒） | codecEnum | CODEC_BATTER_CHARGING_DATA
功能 | GBT-27930充电桩与BMS充电过程BMS需求、充电机输出 |  |  |  | PTC | 35
样例报文 | 68（起始标志）30（数据长度）0019（序列号域）00（加密标志）23（类型）3201020000000011151116155535026（交易流水号）32010200000001（桩编码）01（枪号）0000(BMS电压需求) 0000 (BMS电流需求) 00 (BMS充电模式) 0000（BMS充电电压测量值）0000（BMS充电电流测量值）0000 （BMS最高单体动力蓄电池电压及组号）00（BMS当前荷电状态 SOC（ %））0000（BMS估算剩余充电时间）0000（电桩电压输出值）0000（电桩电流输出值）0000（累计充电时间）1D57（帧校验域）
解析样例 | {"chargeMode（BMS充电模式）":2,"codecEnum（报文Code）":"CODEC_BMS_CHARGING_DATA","currentMeasurement（BMS充电电流测量值）":77.7,"currentRequirement（BMS电流需求）":94.0,"feignService":{},"guNum（枪号）":2,"gunCode（桩编号+枪号）":"3201030000035802","leftTime（BMS估算剩余充电时间）":66,"maxSingleLoc（BMS最高单体动力蓄电池电压及组号）":0,"maxSingleVoltage（BMS最高单体动力蓄电池电压）":855.4,"pileNumber":"32010300000358","pilecurrentRequirement（电桩电流输出值）":93.8,"pilevoltageRequirement（电桩电压输出值）":352.0,"soc（BMS当前荷电状态SOC）":15.0,"sumTime（累计充电时间）":0.0,"tradeNo(订单号)":"32010300000358022008182217354460","voltageMeasurement（BMS充电电压测量值）":356.0,"voltageRequirement（BMS电压需求）":376.0}
序号 | 参数名称 | 数据类型 | 长度(Byte) | 备注 |  | 解析字段
1 | 交易流水号 | BCD码 | 16 | 见名词解释 |  | tradeNo
2 | 桩编号 | BCD码 | 7 | 不足7位补0 |  | pileNumber
3 | 枪号 | BCD码 | 1 |  |  | guNum
4 | BMS电压需求 | BIN | 2 | 0.1 V/位，0 V 偏移量 |  | voltageRequirement
5 | BMS电流需求 | BIN | 2 | 0.1 A/位，-400 A 偏移量 |  | currentRequirement
6 | BMS充电模式 | BIN | 1 | 0x01：恒压充电；0x02：恒流充电 |  | chargeMode
7 | BMS充电电压测量值 | BIN | 2 | 0.1 V/位，0 V 偏移量 |  | voltageMeasurement
8 | BMS充电电流测量值 | BIN | 2 | 0.1 A/位，-400 A 偏移量 |  | currentMeasurement
9 | BMS最高单体动力蓄电池电压及组号 | BIN | 2 | 1-12 位：最高单体动力蓄电池电压，数据分辨率：0.01 V/位，0 V 偏移量；数据范围：0~24 V； |  | maxSingleVoltage
|  |  |  | 13-16 位：最高单体动力蓄电池电压所在组号，数据分辨率：1/位，0 偏移量；数据范围：0~15 |  | maxSingleLoc
10 | BMS当前荷电状态 SOC（ %） | BIN | 1 | 1%/位，0%偏移量；数据范围：0~100% |  | soc
11 | BMS估算剩余充电时间 | BIN | 2 | 1 min/位，0 min 偏移量；数据范围：0~600 min |  | leftTime
12 | 电桩电压输出值 | BIN | 2 | 0.1 V/位，0 V 偏移量 |  | pilevoltageRequirement
13 | 电桩电流输出值 | BIN | 2 | 0.1 A/位，-400 A 偏移量 |  | pilecurrentRequirement
14 | 累计充电时间 | BIN | 2 | 1 min/位，0 min 偏移量；数据范围：0~600 min |  | sumTime

## 充电过程BMS信息
帧类型码 | 0x25 |  | 传送间隔 | 周期上送（15秒） | codecEnum | CODEC_BATTER_CHARGING_DATA
功能 | GBT-27930充电桩与BMS充电过程BMS信息 |  |  |  | PTC | 37
样例报文 | 68（起始标志）23（数据长度）0021（序列号域）00（加密标志）25（类型）3201020000000011151116155535026（交易流水号）32010200000001（桩编码）01（枪号）00(BMS最高单体动力蓄电池电压所在编号) 00 (BMS最高动力蓄电池温度) 00 (最高温度检测点编号) 00（最低动力蓄电池温度）00（最低动力蓄电池温度检测点编号）00（9-12）00（13-16）72B9（帧校验域）
解析样例 | {"codecEnum（报文Code）":"CODEC_BATTER_CHARGING_DATA","connection（BMS动力蓄电池组输出连接器连接状态）":1,"feignService":{},"forbidCharge（充电禁止）":0,"guNum（枪号）":2,"gunCode（终端编码：桩编号+枪号）":"2500113201060002","insulation（BMS动力蓄电池绝缘状态）":1,"lowSoc（BMS整车动力蓄电池荷电状态 SOC 过低）":1,"maxSingleVoltageLocNo（BMS最高单体动力蓄电池电压所在编号）":88,"maxTemp（BMS最高动力蓄电池温度）":2,"maxTempLocNo（最高温度检测点编号）":1,"minTempLoc（最低动力蓄电池温度）":32,"minTempLocNo（最低动力蓄电池温度检测点编号）":32,"overCurrent（BMS动力蓄电池充电过电流）":0,"overSoc（BMS整车动力蓄电池荷电状态 SOC 过高）":0,"overTemp（BMS动力蓄电池温度过高）":0,"pileNumber（桩编号）":"25001132010600","singleLowVoltage（BMS单体动力蓄电池电压过低）":0,"singleOverVoltage（BMS单体动力蓄电池电压过高）":0,"tradeNo（交易流水号）":"00033201060002580202009438684036"}
序号 | 参数名称 | 数据类型 | 长度 | 备注 |  | 解析字段
1 | 交易流水号 | BCD码 | 16Byte | 见名词解释 |  | tradeNo
2 | 桩编号 | BCD码 | 7Byte | 不足7位补0 |  | pileNumber
3 | 枪号 | BCD码 | 1Byte |  |  | guNum
4 | BMS最高单体动力蓄电池电压所在编号 | BIN | 1Byte | 1/位，1 偏移量；数据范围：1~256 |  | maxSingleVoltageLocNo
5 | BMS最高动力蓄电池温度 | BIN | 1Byte | 1ºC/位，-50 ºC 偏移量；数据范围：-50 ºC ~+200 ºC |  | maxTemp
6 | 最高温度检测点编号 | BIN | 1Byte | 1/位，1 偏移量；数据范围：1~128 |  | maxTempLocNo
7 | 最低动力蓄电池温度 | BIN | 1Byte | 1ºC/位，-50 ºC 偏移量；数据范围：-50 ºC ~+200 ºC |  | minTempLoc
8 | 最低动力蓄电池温度检测点编号 | BIN | 1Byte | 1/位，1 偏移量；数据范围：1~128 |  | minTempLocNo
9 | BMS单体动力蓄电池电压过高/过低 | BIN | 2位 | (<00>：=正常; <01>：=过高; <10>：=过低) |  | singleOverVoltage singleLowVoltage
10 | BMS整车动力蓄电池荷电状态 SOC 过高/过低 | BIN | 2位 | (<00>：=正常; <01>：=过高; <10>：=过低) |  | overSoc lowSoc
11 | BMS动力蓄电池充电过电流 | BIN | 2位 | (<00>：=正常; <01>：=过流; <10>：=不可信状态) |  | overCurrent
12 | BMS动力蓄电池温度过高 | BIN | 2位 | (<00>：=正常; <01>：=过流; <10>：=不可信状态) |  | overTemp
13 | BMS动力蓄电池绝缘状态 | BIN | 2位 | (<00>：=正常; <01>：=过流; <10>：=不可信状态) |  | insulation
14 | BMS动力蓄电池组输出连接器连接状态 | BIN | 2位 | (<00>：=正常; <01>：=过流; <10>：=不可信状态) |  | connection
15 | 充电禁止 | BIN | 2位 | (<00>：=禁止; <01>：=允许) |  | forbidCharge
16 | 预留位 | BIN | 2位 | 0

## 充电阶段BMS中止
帧类型码 | 0x21 |  | 传送间隔 | 主动上送 |  | codecEnum | CODEC_BMS_FAULT_DATA
功能 | GBT-27930充电桩与BMS充电阶段BMS中止报文 |  |  |  |  | PTC | 29
样例报文 | 68（起始标志）20（数据长度）0018（序列号域）00（加密标志）1D（类型）3201020000000011151116155535026（交易流水号）32010200000001（桩编码）01（枪号）00(BMS 中止充电原因) 0000 (BMS 中止充电故障原因) 00 (BMS 中止充电错误原因) 8445（帧校验域）
解析样例 | {"abnormalVoltage（电压异常）":0,"activeTermination（充电机主动中止 ）":0,"batteryOverTempFault（电池组温度过高故障 ）":0,"bmsOtherFault（其他故障 ）":0,"cellOverTempFalult（BMS元件、输出连接器过温）":0,"chargeConnectionFault（充电连接器故障）":0,"codecEnum（报文Code）":"CODEC_BMS_FAULT_DATA","connectionOverTempFault（输出连接器过温故障）":0,"electricRelayFault（高压继电器故障）":0,"guNum（枪号）":2,"gunCode（终端编码）":"3201030000035802","insulationFault（绝缘故障）":0,"overCurrentFault（电流过大）":0,"overSingleVoltage（达到单体电压设定值）":0,"overSoc（所需求的 SOC 目标值）":0,"overVoltage（达到总电压的设定值）":0,"pileNumber（桩编号）":"32010300000358","tradeNo（交易流水号）":"32010300000358022008182216396480","voltageExamFault（检测点 2 电压检 测故障）":0}
序号 | 参数名称 | 数据类型 | 字节长度Byte |  | 备注 |  | 解析字段
1 | 交易流水号 | BCD码 | 16 |  | 见名词解释 |  | tradeNo
2 | 桩编号 | BCD码 | 7 |  | 不足7位补0 |  | pileNumber
3 | 枪号 | BCD码 | 1 |  |  |  | guNum
4 | BMS 中止充电原因 | BIN | 1 |  | 1-2 位——所需求的 SOC 目标值 |  | overSoc
[5 empty] | 3-4 位——达到总电压的设定值 |  | overVoltage
[5 empty] | 5-6 位——达到单体电压设定值 |  | overSingleVoltage
[5 empty] | 7-8 位——充电机主动中止 |  | activeTermination
5 | BMS 中止充电故障原因 | BIN | 2 |  | 1-2 位——绝缘故障 |  | insulationFault
[5 empty] | 3-4 位——输出连接器过温故障 |  | connectionOverTempFault
[5 empty] | 5-6 位——BMS 元件、输出连接 器过温 |  | cellOverTempFalult
[5 empty] | 7-8 位——充电连接器故障 |  | chargeConnectionFault
[5 empty] | 9-10 位——电池组温度过高故障 |  | batteryOverTempFault
[5 empty] | 11-12 位——高压继电器故障 |  | electricRelayFault
[5 empty] | 13 位-14 位——检测点 2 电压检 测故障 |  | voltageExamFault
[5 empty] | 15-16 位——其他故障 |  | bmsOtherFault
6 | BMS 中止充电错误原因 | BIN | 1 |  | 1-2位——电流过大 |  | overCurrentFault;
[5 empty] | 3-4位——电压异常 |  | abnormalVoltage
5-8位­­——预留位

## 充电阶段充电机中止
帧类型码 | 0x21 |  | 传送间隔 | 主动上送 |  | codecEnum | CODEC_PILE_FAULT_DATA
功能 | GBT-27930充电桩与BMS充电阶段充电机中止报文 |  |  |  |  | PTC | 33
样例报文 | 68（起始标志）20（数据长度）0018（序列号域）00（加密标志）21（类型）3201020000000011151116155535026（交易流水号）32010200000001（桩编码）01（枪号）00(BMS 中止充电原因) 0000 (BMS 中止充电故障原因) 00 (BMS 中止充电错误原因) 8445（帧校验域）
解析样例 | {"abnormalVoltage（电压异常）":0,"bmsStop（BMS 主动中止）":0,"codecEnum（报文Code）":"CODEC_PILE_FAULT_DATA","connectionFalut（充电连接器故障）":0,"currentMismatch":0（电流不匹配）,"emergencyStop（充电机急停故障）":0,"faultStop（异常中止）":0,"guNum（枪号）":2,"gunCode（终端编码）":"3201030000035802","innerOverTemp（充电机内部过温故障）":0,"manualStop（人工中止）":0,"meetSettingCondition（达到充电机设定的条件中止）":0,"passPowerFault（所需电量不能传送）":0,"pileNumber（桩编号）":"32010300000358","pileOtherFault（其他故障）":0,"pileOverTemp（充电机内部过温故障）":0,"tradeNo（交易流水号）":"32010300000358022008182216396480"}
序号 | 参数名称 | 数据类型 | 字节长度Byte |  | 备注 |  | 解析字段
1 | 交易流水号 | BCD码 | 16 |  | 见名词解释 |  | tradeNo
2 | 桩编号 | BCD码 | 7 |  | 不足7位补0 |  | pileNumber
3 | 枪号 | BCD码 | 1 |  |  |  | guNum
4 | BMS 中止充电原因 | BIN | 1 |  | 1-2位——达到充电机设定的条件中止 |  | meetSettingCondition
[5 empty] | 3-4位——人工中止 |  | manualStop
[5 empty] | 5-6位——异常中止 |  | faultStop
[5 empty] | 7-8位——BMS 主动中止 |  | bmsStop
5 | BMS 中止充电故障原因 | BIN | 2 |  | 1-2位——充电机过温故障 |  | pileOverTemp
[5 empty] | 3-4位——充电连接器故障 |  | connectionFalut
[5 empty] | 5-6位——充电机内部过温故障 |  | innerOverTemp
[5 empty] | 7-8位——所需电量不能传送 |  | passPowerFault
[5 empty] | 9-10位——充电机急停故障 |  | emergencyStop
[5 empty] | 11-12位——其他故障 |  | pileOtherFault
13-16位­­——预留位
6 | BMS 中止充电错误原因 | BIN | 1 |  | 1-2位——电流不匹配 |  | currentMismatch
[5 empty] | 3-4位——电压异常 |  | abnormalVoltage
5-8位­­——预留位